## Tabulka 6
6. PRŮMĚRNÉ CENY VYBRANÝCH STAVEBNÍCH PRACÍ Average prices of selected Construction works
Období: 3. čtvrtletí 2022
Period: 3rd Quarter of 2022
| Reprezentant |  | Podmínka A |  | Podmínka B |  | Průměrná cena Average price | Medián ceny Median of price
| Representative |  | Condition A |  | Condition B
kód Code | název Name | měř. jedn. Unit of measure | kód Code | název Name | kód Code | název Name
001 | Odstranění travin a křovin, kácení stromů a odstranění pařezů | m2 | 1 | odstranění porostu |  |  | 73.28 | 54.95
001 | Odstranění travin a křovin, kácení stromů a odstranění pařezů | ks | 2 | kácení stromů |  |  | 571.36 | 396
002 | Odstranění vozovek a jiných zpevněných ploch a podkladů | m2 | 1 | rozebrání dlažeb |  |  | 117.23 | 81.6
002 | Odstranění vozovek a jiných zpevněných ploch a podkladů | m2 | 2 | odstranění podkladu |  |  | 173.64 | 122
002 | Odstranění vozovek a jiných zpevněných ploch a podkladů | m2 | 3 | frézování krytu |  |  | 130.55 | 89
003 | Čerpání vody průměrného přítoku | h | 1 | do 500 l/min | 1 | výška do 10 m | 100.47 | 94
003 | Čerpání vody průměrného přítoku | h | 2 | přes 500 do 1000 l/min | 1 | výška do 10 m | 142.32 | 148.78
004 | Sejmutí ornice a lesní půdy se složením na úložiště | m3, m2 | 1 | tl. dle objemu do 10 cm / dle plochy do 30 cm | 1 | uložení do 50 m | 89.35 | 63
004 | Sejmutí ornice a lesní půdy se složením na úložiště | m3, m2 | 1 | tl. dle objemu do 10 cm / dle plochy do 30 cm | 2 | uložení přes 50 do 100 m | 83.9 | 45.99
004 | Sejmutí ornice a lesní půdy se složením na úložiště | m3, m2 | 2 | tl. dle objemu přes 10 do 20 cm / dle plochy přes 30 cm do 50 cm | 1 | uložení do 50 m | 82.9 | 72.14
004 | Sejmutí ornice a lesní půdy se složením na úložiště | m3, m2 | 2 | tl. dle objemu přes 10 do 20 cm / dle plochy přes 30 cm do 50 cm | 2 | uložení přes 50 do 100 m | 77.78 | 73.3
004 | Sejmutí ornice a lesní půdy se složením na úložiště | m3, m2 | 2 | tl. dle objemu přes 10 do 20 cm / dle plochy přes 30 cm do 50 cm | 3 | uložení přes 100 do 250 m | 96 | 92.16
004 | Sejmutí ornice a lesní půdy se složením na úložiště | m3, m2 | 3 | tl. dle objemu přes 20 cm / dle plochy přes 50 cm | 1 | uložení do 50 m | 81.81 | 83
004 | Sejmutí ornice a lesní půdy se složením na úložiště | m3, m2 | 3 | tl. dle objemu přes 20 cm / dle plochy přes 50 cm | 2 | uložení přes 50 do 100 m | 80.1 | 79
005 | Odkopávky a prokopávky (i výkopky v zemnících), nezapažené s přehozením | m3 | 1 | pro silnice | 1 | v hornině tř.t. I - skupiny 1 a 2 | 169.36 | 155.5
005 | Odkopávky a prokopávky (i výkopky v zemnících), nezapažené s přehozením | m3 | 1 | pro silnice | 2 | v hornině tř.t. I - skupina 3 | 185.05 | 148.9
005 | Odkopávky a prokopávky (i výkopky v zemnících), nezapažené s přehozením | m3 | 1 | pro silnice | 3 | v hornině tř.t. II - skupina 4 | 242.14 | 219
005 | Odkopávky a prokopávky (i výkopky v zemnících), nezapažené s přehozením | m3 | 1 | pro silnice | 4 | v hornině tř.t. II - skupina 5 | 396.55 | 384.05
005 | Odkopávky a prokopávky (i výkopky v zemnících), nezapažené s přehozením | m3 | 5 | v zemnících | 1 | v hornině tř.t. I - skupiny 1 a 2 | 95.41 | 104.11
005 | Odkopávky a prokopávky (i výkopky v zemnících), nezapažené s přehozením | m3 | 5 | v zemnících | 2 | v hornině tř.t. I - skupina 3 | 132.72 | 123.2
005 | Odkopávky a prokopávky (i výkopky v zemnících), nezapažené s přehozením | m3 | 5 | v zemnících | 3 | v hornině tř.t. II - skupina 4 | 211.17 | 193
006 | Vykopávky zářezů pro podzemní vedení | m3 | 1 | do 10 m3 | 2 | v hornině tř.t. I - skupina 3 | 716.22 | 651
006 | Vykopávky zářezů pro podzemní vedení | m3 | 2 | přes 10 do 100 m3 | 2 | v hornině tř.t. I - skupina 3 | 401.77 | 396
006 | Vykopávky zářezů pro podzemní vedení | m3 | 2 | přes 10 do 100 m3 | 3 | v hornině tř.t. II - skupina 4 | 662.13 | 614.2
006 | Vykopávky zářezů pro podzemní vedení | m3 | 3 | přes 100 do 1000 m3 | 2 | v hornině tř.t. I - skupina 3 | 362.23 | 292.59
006 | Vykopávky zářezů pro podzemní vedení | m3 | 3 | přes 100 do 1000 m3 | 3 | v hornině tř.t. II - skupina 4 | 483.23 | 304
006 | Vykopávky zářezů pro podzemní vedení | m3 | 4 | přes 100 do 1000 m3 | 2 | v hornině tř.t. I - skupina 3 | 190 | 177.5
007 | Vykopávky koryt i pod vodou, s urovnáním dna a svahů, s přehozením nebo naložením | m3 | 1 | přes 1000 m3 | 2 | v hornině tř.t. I - skupina 3 | 217.67 | 226
008 | Hloubené vykopávky, s urovnáním ploch, odhozením nebo naložením výkopku | m3 | 1 | na suchu do 1000 m3 | 1 | v hornině tř.t. I - skupiny 1 a 2 | 489.14 | 496.5
008 | Hloubené vykopávky, s urovnáním ploch, odhozením nebo naložením výkopku | m3 | 1 | nezapažené, ručně | 2 | v hornině tř.t. I - skupina 3 | 1079.91 | 1097.55
008 | Hloubené vykopávky, s urovnáním ploch, odhozením nebo naložením výkopku | m3 | 1 | nezapažené, ručně | 3 | v hornině tř.t. II - skupina 4 | 1262.93 | 1450
008 | Hloubené vykopávky, s urovnáním ploch, odhozením nebo naložením výkopku | m3 | 2 | nezapažené, strojně | 1 | v hornině tř.t. I - skupiny 1 a 2 | 240.92 | 220
008 | Hloubené vykopávky, s urovnáním ploch, odhozením nebo naložením výkopku | m3 | 2 | nezapažené, strojně | 2 | v hornině tř.t. I - skupina 3 | 373.9 | 300
008 | Hloubené vykopávky, s urovnáním ploch, odhozením nebo naložením výkopku | m3 | 2 | nezapažené, strojně | 3 | v hornině tř.t. II - skupina 4 | 400.71 | 400
008 | Hloubené vykopávky, s urovnáním ploch, odhozením nebo naložením výkopku | m3 | 2 | nezapažené, strojně | 4 | v hornině tř.t. II - skupina 5 | 639.73 | 522.05
008 | Hloubené vykopávky, s urovnáním ploch, odhozením nebo naložením výkopku | m3 | 4 | zapažené, strojně | 2 | v hornině tř.t. I - skupina 3 | 489.23 | 430
008 | Hloubené vykopávky, s urovnáním ploch, odhozením nebo naložením výkopku | m3 | 4 | zapažené, strojně | 3 | v hornině tř.t. II - skupina 4 | 694.4 | 665
009 | Protlačování potrubí, kabelů včetně chráničky, s odstraněním zeminy | m | 1 | DN do 150 mm | 1 | v hornině tř.t. I - skupiny 1 a 2 | 1946.67 | 1670
009 | Protlačování potrubí, kabelů včetně chráničky, s odstraněním zeminy | m | 1 | DN do 150 mm | 2 | v hornině tř.t. I - skupina 3 | 1483.14 | 1310
009 | Protlačování potrubí, kabelů včetně chráničky, s odstraněním zeminy | m | 2 | DN přes 150 do 300 mm | 2 | v hornině tř.t. I - skupina 3 | 7300.8 | 4413.3
013 | Pažení vykopávek; zřízení včetně odstranění, bez ohledu na hloubku | m2 | 1 | příložné | 1 | ze dřeva | 222.18 | 239.7
013 | Pažení vykopávek; zřízení včetně odstranění, bez ohledu na hloubku | m2 | 1 | příložné | 2 | z ocelových pažnic | 185.14 | 166.5
014 | Přemístění výkopku svislé, bez naložení, včetně vyprázdnění | m3 | 1 | ručně | 1 | z hloubky do 4 m / ze vzdálenosti do 1 km | 407.97 | 310
014 | Přemístění výkopku svislé, bez naložení, včetně vyprázdnění | m3 | 2 | těžebními stroji | 1 | z hloubky do 4 m / ze vzdálenosti do 1 km | 148.26 | 128.02
014 | Přemístění výkopku svislé, bez naložení, včetně vyprázdnění | m3 | 2 | těžebními stroji | 2 | z hloubky přes 4 do 6 m / ze vzdálenosti přes 1 do 3 km | 225.81 | 197.5
014 | Přemístění výkopku svislé, bez naložení, včetně vyprázdnění | m3 | 3 | transportéry | 1 | z hloubky do 4 m / ze vzdálenosti do 1 km | 167.59 | 155.86
015 | Přemístění výkopku vodorovné na povrchu, po suchu, bez naložení, včetně vyložení | m3 | 2 | silnič. dopr. prostředky | 1 | do 50 m | 69.44 | 67
015 | Přemístění výkopku vodorovné na povrchu, po suchu, bez naložení, včetně vyložení | m3 | 2 | silnič. dopr. prostředky | 2 | přes 50 do 1000 m | 109.98 | 103
015 | Přemístění výkopku vodorovné na povrchu, po suchu, bez naložení, včetně vyložení | m3 | 2 | silnič. dopr. prostředky | 3 | přes 1000 do 3000 m | 158.39 | 139.2
015 | Přemístění výkopku vodorovné na povrchu, po suchu, bez naložení, včetně vyložení | m3 | 2 | silnič. dopr. prostředky | 4 | přes 3000 do 6000 m | 239.36 | 202
015 | Přemístění výkopku vodorovné na povrchu, po suchu, bez naložení, včetně vyložení | m3 | 2 | silnič. dopr. prostředky | 5 | přes 6000 do 10000 m | 258.47 | 256
015 | Přemístění výkopku vodorovné na povrchu, po suchu, bez naložení, včetně vyložení | m3 | 2 | silnič. dopr. prostředky | 6 | přes 10000 m | 298.92 | 286.5
015 | Přemístění výkopku vodorovné na povrchu, po suchu, bez naložení, včetně vyložení | m3 | 4 | těžebními stroji | 1 | do 50 m | 107.02 | 74
015 | Přemístění výkopku vodorovné na povrchu, po suchu, bez naložení, včetně vyložení | m3 | 4 | těžebními stroji | 2 | přes 50 do 1000 m | 117.5 | 119.5
017 | Nakládání, překládání, vykládání výkopku do nebo z dopravního prostředku | m3 | 1 | ručně | 1 | do 10 m3 | 283.21 | 274.5
017 | Nakládání, překládání, vykládání výkopku do nebo z dopravního prostředku | m3 | 1 | ručně | 2 | přes 10 do 100 m3 | 307.44 | 243
017 | Nakládání, překládání, vykládání výkopku do nebo z dopravního prostředku | m3 | 2 | nakladači | 2 | přes 10 do 100 m3 | 189.96 | 174
017 | Nakládání, překládání, vykládání výkopku do nebo z dopravního prostředku | m3 | 2 | nakladači | 3 | přes 100 m3 | 77.9 | 73
018 | Konstrukce ze zemin bez nákladů na materiál | m3 | 1 | násyp | 2 | přes 10 do 100 m3 | 165.79 | 168
018 | Konstrukce ze zemin bez nákladů na materiál | m3 | 1 | násyp | 3 | přes 100 m3 | 114.87 | 90
018 | Konstrukce ze zemin bez nákladů na materiál | m3 | 2 | zásyp | 2 | přes 10 do 100 m3 | 164.2 | 141
018 | Konstrukce ze zemin bez nákladů na materiál | m3 | 2 | zásyp | 3 | přes 100 m3 | 157.92 | 128.7
018 | Konstrukce ze zemin bez nákladů na materiál | m3 | 3 | obsyp | 2 | přes 10 do 100 m3 | 406.43 | 325.6
018 | Konstrukce ze zemin bez nákladů na materiál | m3 | 3 | obsyp | 3 | přes 100 m3 | 354.1 | 347.5
019 | Rozprostření ornice, s urovnáním, bez dopravy ze zemníku | m2 | 1 | tl. do 10 cm | 1 | v rovině | 46.39 | 39.5
019 | Rozprostření ornice, s urovnáním, bez dopravy ze zemníku | m2 | 1 | tl. do 10 cm | 2 | ve svahu | 74.75 | 46
019 | Rozprostření ornice, s urovnáním, bez dopravy ze zemníku | m2 | 2 | tl. přes 10 do 20 cm | 1 | v rovině | 71.54 | 65
019 | Rozprostření ornice, s urovnáním, bez dopravy ze zemníku | m2 | 2 | tl. přes 10 do 20 cm | 2 | ve svahu | 86.51 | 77
019 | Rozprostření ornice, s urovnáním, bez dopravy ze zemníku | m2 | 3 | tl. přes 20 do 40 cm | 1 | v rovině | 92.54 | 78
020 | Sanační a podkladní vrstvy | m2 | 1 | z hrubého kameniva |  |  | 266.25 | 247
020 | Sanační a podkladní vrstvy | m2 | 2 | ze štěrkopísku |  |  | 256.26 | 206
021 | Piloty na místě zhotovované, betonová výplň, bez výztuže | m | 1 | do 600 mm | 3 | hloubka přes 7 do 12 m | 2615 | 2290
021 | Piloty na místě zhotovované, betonová výplň, bez výztuže | m | 2 | přes 600 do 1200 mm | 3 | hloubka přes 7 do 12 m | 4173.04 | 4490
023 | Vrty pro injektáž nebo pilotáž, bez výplně a výztuže, průměru | m | 1 | do 200 mm | 2 | v hornině tř. II. | 1442.5 | 1415
023 | Vrty pro injektáž nebo pilotáž, bez výplně a výztuže, průměru | m | 3 | přes 400 do 1000 mm | 2 | v hornině tř. II. | 1875.57 | 1600
024 | Základy, podklady z kameniva apod., se zhutněním a urovnáním povrchu | m3 | 1 | ze štěrkopísku |  |  | 1211.42 | 1141.94
024 | Základy, podklady z kameniva apod., se zhutněním a urovnáním povrchu | m3 | 2 | z kameniva drceného |  |  | 1293.85 | 1327.85
026 | Základové desky, pásy, patky, z betonu prostého a prokládaného nebo železobetonu | m3 | 1 | pásy | 1 | C 8/10 | 3050.13 | 2988.5
026 | Základové desky, pásy, patky, z betonu prostého a prokládaného nebo železobetonu | m3 | 1 | pásy | 2 | C 12/15 až C 20/25 | 3362.39 | 3285
026 | Základové desky, pásy, patky, z betonu prostého a prokládaného nebo železobetonu | m3 | 1 | pásy | 3 | C 25/30 a vyšší | 3819.84 | 3600
026 | Základové desky, pásy, patky, z betonu prostého a prokládaného nebo železobetonu | m3 | 2 | patky | 2 | C 12/15 až C 20/25 | 3956.93 | 3289
026 | Základové desky, pásy, patky, z betonu prostého a prokládaného nebo železobetonu | m3 | 2 | patky | 3 | C 25/30 a vyšší | 5254.71 | 4055
026 | Základové desky, pásy, patky, z betonu prostého a prokládaného nebo železobetonu | m3 | 3 | desky | 2 | C 12/15 až C 20/25 | 3347.29 | 3345
026 | Základové desky, pásy, patky, z betonu prostého a prokládaného nebo železobetonu | m3 | 3 | desky | 3 | C 25/30 a vyšší | 3808.75 | 3602.65
027 | Základové desky, pásy, patky, bednění vč. odbednění s ohledem na obrátkovost | m2 | 1 | pásů | 1 | ze dřeva | 699.04 | 677.5
027 | Základové desky, pásy, patky, bednění vč. odbednění s ohledem na obrátkovost | m2 | 1 | pásů | 2 | z dřevěných dílců | 698.06 | 750.5
027 | Základové desky, pásy, patky, bednění vč. odbednění s ohledem na obrátkovost | m2 | 1 | pásů | 3 | z kovových dílců | 689.56 | 698.53
027 | Základové desky, pásy, patky, bednění vč. odbednění s ohledem na obrátkovost | m2 | 2 | patek | 2 | z dřevěných dílců | 822.67 | 641
027 | Základové desky, pásy, patky, bednění vč. odbednění s ohledem na obrátkovost | m2 | 2 | patek | 3 | z kovových dílců | 682.6 | 600
027 | Základové desky, pásy, patky, bednění vč. odbednění s ohledem na obrátkovost | m2 | 3 | desek | 2 | z dřevěných dílců | 1045.19 | 736.25
027 | Základové desky, pásy, patky, bednění vč. odbednění s ohledem na obrátkovost | m2 | 3 | desek | 3 | z kovových dílců | 1048 | 822
028 | Základové desky, pásy, patky, výztuž z betonářské oceli | t | 1 | pásů | 1 | z oceli betonářské | 52396.29 | 51810
028 | Základové desky, pásy, patky, výztuž z betonářské oceli | t | 1 | pásů | 2 | ze svařovaných sítí | 56215.13 | 58500
028 | Základové desky, pásy, patky, výztuž z betonářské oceli | t | 2 | patek | 1 | z oceli betonářské | 51456.64 | 48000
028 | Základové desky, pásy, patky, výztuž z betonářské oceli | t | 3 | desek | 1 | z oceli betonářské | 47534.78 | 47144
028 | Základové desky, pásy, patky, výztuž z betonářské oceli | t | 3 | desek | 2 | ze svařovaných sítí | 45575.08 | 46153.15
029 | Injektování nízkotlaké a vysokotlaké vč. očištění povrchu a spár, dodání trubek a inj. hmoty | m3 | 2 | nízkotlaké | 1 | směsí cementovou | 12209.13 | 10845.5
031 | Zdi pozemních staveb, zdi nosné, zděné a ukládané; svislé konstrukce zděné | m3 | 1 | z kamene lomového |  |  | 5844.99 | 5733.4
031 | Zdi pozemních staveb, zdi nosné, zděné a ukládané; svislé konstrukce zděné | m3 | 2 | z cihel pálených |  |  | 5539.41 | 5303
031 | Zdi pozemních staveb, zdi nosné, zděné a ukládané; svislé konstrukce zděné | m3 | 3 | z cihel nepálených |  |  | 4909.81 | 5000
031 | Zdi pozemních staveb, zdi nosné, zděné a ukládané; svislé konstrukce zděné | m3 | 4 | z bloků |  |  | 5174.15 | 4900
031 | Zdi pozemních staveb, zdi nosné, zděné a ukládané; svislé konstrukce zděné | m3 | 5 | z tvárnic |  |  | 5074.64 | 4940
032 | Konstrukce přehrad a opěrné zdi z betonu prostého, prokládaného a železobetonu, bez výztuže a bednění | m3 | 2 | C 12/15 až C 20/25 |  |  | 4941.71 | 4942.85
032 | Konstrukce přehrad a opěrné zdi z betonu prostého, prokládaného a železobetonu, bez výztuže a bednění | m3 | 3 | C 25/30 a vyšší |  |  | 4976.96 | 4465
033 | Konstrukce přehrad a opěrné zdi - bednění; včetně odbednění, s ohledem na obrátkovost | m2 | 3 | z kovových dílců |  |  | 1277.43 | 997
034 | Konstrukce přehrad a opěrné zdi - výztuž z betonářské oceli; výztuž přehrad, jezů, plavebních komor | t | 1 | z oceli betonářské |  |  | 54287.29 | 48000
036 | Mostní pilíře a opěry, beton monolitický, železový nebo předpjatý | m3 | 1 | pilíře | 3 | C 25/30 až C 35/45 | 8239.07 | 6843.78
036 | Mostní pilíře a opěry, beton monolitický, železový nebo předpjatý | m3 | 2 | opěry | 3 | C 25/30 až C 35/45 | 8479.84 | 6384.78
038 | Mostní pilíře a opěry, betonové monolitické - výztuž z betonářské oceli, výztuž předpínací | t | 1 | pilíře | 1 | z oceli betonářské | 53236.8 | 49719.76
038 | Mostní pilíře a opěry, betonové monolitické - výztuž z betonářské oceli, výztuž předpínací | t | 2 | opěry | 1 | z oceli betonářské | 43518.89 | 42000
040 | Zdi pozemních staveb, beton monolitický stěn a příček | m3 | 1 | prostý | 2 | C 12/15 až C 20/25 | 3594.08 | 3660
040 | Zdi pozemních staveb, beton monolitický stěn a příček | m3 | 2 | železový | 2 | C 12/15 až C 20/25 | 4298.83 | 3750
040 | Zdi pozemních staveb, beton monolitický stěn a příček | m3 | 2 | železový | 3 | C 25/30 a vyšší | 4321.76 | 3850
041 | Zdi pozemních staveb, bednění stěn a příček vč. odbednění s ohledem na obrátkovost | m2 | 1 | ze dřeva |  |  | 887.76 | 869.5
041 | Zdi pozemních staveb, bednění stěn a příček vč. odbednění s ohledem na obrátkovost | m2 | 2 | z dřevěných dílců |  |  | 784.68 | 770
041 | Zdi pozemních staveb, bednění stěn a příček vč. odbednění s ohledem na obrátkovost | m2 | 3 | z kovových dílců |  |  | 1015.27 | 888.5
042 | Zdi pozemních staveb, výztuž z betonářské oceli stěn a příček | t | 1 | z oceli betonářské |  |  | 56243.88 | 52700
042 | Zdi pozemních staveb, výztuž z betonářské oceli stěn a příček | t | 2 | ze svařovaných sítí |  |  | 61332.71 | 53350
043 | Izolační ochranné přizdívky a stěny, zděné a ukládané | m2 | 1 | tl. do 100 mm |  |  | 864.99 | 820
043 | Izolační ochranné přizdívky a stěny, zděné a ukládané | m2 | 2 | tl. přes 100 do 150 mm |  |  | 1126.27 | 961
045 | Stěny a příčky, výplňové a oddělovací, zděné a ukládané | m2 | 1 | z cihel pálených | 2 | tl. přes 50 do 100 mm | 742 | 750
045 | Stěny a příčky, výplňové a oddělovací, zděné a ukládané | m2 | 1 | z cihel pálených | 3 | tl. přes 100 mm | 942.53 | 890
045 | Stěny a příčky, výplňové a oddělovací, zděné a ukládané | m2 | 2 | z příčkovek | 1 | tl. do 50 mm | 669.31 | 626
045 | Stěny a příčky, výplňové a oddělovací, zděné a ukládané | m2 | 2 | z příčkovek | 2 | tl. přes 50 do 100 mm | 786.67 | 745
045 | Stěny a příčky, výplňové a oddělovací, zděné a ukládané | m2 | 2 | z příčkovek | 3 | tl. přes 100 mm | 966.16 | 886.5
045 | Stěny a příčky, výplňové a oddělovací, zděné a ukládané | m2 | 3 | z nepálených tvárnic | 2 | tl. přes 50 do 100 mm | 768.46 | 775.8
045 | Stěny a příčky, výplňové a oddělovací, zděné a ukládané | m2 | 3 | z nepálených tvárnic | 3 | tl. přes 100 mm | 917.74 | 875
049 | Různé kompletní konstrukce, betonové monolitické, nedělitelné, bednění, výztuž a beton | m3 | 5 | nádrže, jímky a septiky | 2 | C 12/15 až C 20/25 | 10864.94 | 8990
049 | Různé kompletní konstrukce, betonové monolitické, nedělitelné, bednění, výztuž a beton | m3 | 5 | nádrže, jímky a septiky | 3 | C 25/30 a vyšší | 14983.95 | 10170
050 | Stropy a stropní konstrukce pozemních staveb, konstrukce plošné z prefabrikovaných dílců | m2 | 1 | železobetonových | 1 | tl. do 150 mm | 2023.83 | 2090
050 | Stropy a stropní konstrukce pozemních staveb, konstrukce plošné z prefabrikovaných dílců | m2 | 1 | železobetonových | 2 | tl. přes 150 mm | 2169.83 | 1639
050 | Stropy a stropní konstrukce pozemních staveb, konstrukce plošné z prefabrikovaných dílců | m2 | 2 | z předpjatého betonu | 2 | tl. přes 150 mm | 2937.56 | 3044.49
050 | Stropy a stropní konstrukce pozemních staveb, konstrukce plošné z prefabrikovaných dílců | m2 | 3 | z keramických vložek kompletní | 2 | tl. přes 150 mm | 2166.6 | 2452.5
051 | Stropy a stropní konstrukce pozemních staveb, nosníky z prefabrikovaných dílců | m3 | 1 | železobetonových |  |  | 15604.11 | 17150
052 | Stropy a stropní konstrukce pozemních staveb, železobeton, bez výztuže a bednění | m3 | 1 | desek | 2 | C 12/15 až C 20/25 | 4271.5 | 3800
052 | Stropy a stropní konstrukce pozemních staveb, železobeton, bez výztuže a bednění | m3 | 1 | desek | 3 | C 25/30 a vyšší | 5373.77 | 4032.5
053 | Stropy a stropní konstrukce pozemních staveb, bednění vč. odbednění, s ohledem na obrátkovost | m2 | 1 | desek | 1 | ze dřeva | 893.78 | 850
053 | Stropy a stropní konstrukce pozemních staveb, bednění vč. odbednění, s ohledem na obrátkovost | m2 | 1 | desek | 2 | z dřevěných dílců | 885.92 | 887.7
053 | Stropy a stropní konstrukce pozemních staveb, bednění vč. odbednění, s ohledem na obrátkovost | m2 | 1 | desek | 3 | z kovových dílců | 1367.7 | 1000
054 | Stropy a stropní konstrukce pozemních staveb, výztuž z betonářské oceli | t | 1 | desek | 1 | z oceli betonářské | 56880.64 | 52680
054 | Stropy a stropní konstrukce pozemních staveb, výztuž z betonářské oceli | t | 1 | desek | 2 | ze svařovaných sítí | 61907.78 | 55960
054 | Stropy a stropní konstrukce pozemních staveb, výztuž z betonářské oceli | t | 2 | nosníků | 1 | z oceli betonářské | 46990.07 | 46400
056 | Vodorovné nosné konstrukce inženýrských staveb, monolitické z betonu železového nebo předpj. | m3 | 1 | desky | 3 | C 25/30 až C 35/45 | 7027.41 | 6641.23
057 | Vodorovné nosné konstrukce inženýrských staveb, bednění vč. odbednění s ohledem na obrátkovost | m2 | 1 | desek | 2 | z dřevěných dílců | 1666.5 | 1143
058 | Vodorovné nosné konstrukce inženýrských staveb, výztuž z betonářské oceli nebo předpínací | t | 1 | desek | 1 | z oceli betonářské | 53504.52 | 52598.7
059 | Schodišťové konstrukce a rampy z prefabrikovaných dílců nebo monolitické | m3 | 2 | konstrukce monolitická | 4 | kompletní | 19891.89 | 16231
062 | Podkladní a vedlejší konstrukce inženýrských staveb kromě komunikací | m3 | 1 | ze štěrkopísku |  |  | 1107.71 | 984
062 | Podkladní a vedlejší konstrukce inženýrských staveb kromě komunikací | m3 | 3 | z betonu |  |  | 4097.47 | 3613.59
063 | Zpevněné plochy inženýrských staveb kromě komunikací | m3 | 2 | zához z lomového kamene |  |  | 2269.5 | 1870
064 | Kolejová lože, zřízení | m3 | 1 | z kameniva drceného |  |  | 1347.33 | 1278
067 | Podkladní vrstvy komunikací, letišť a ploch | m2 | 2 | ze zeminy stabilizované cementem | 2 | typ silniční | 262.23 | 213
067 | Podkladní vrstvy komunikací, letišť a ploch | m2 | 3 | ze štěrkopísku | 2 | typ silniční | 210.31 | 195
067 | Podkladní vrstvy komunikací, letišť a ploch | m2 | 3 | ze štěrkopísku | 3 | typ pro pěší | 147.5 | 150.97
067 | Podkladní vrstvy komunikací, letišť a ploch | m2 | 4 | z drceného kameniva | 2 | typ silniční | 220.05 | 207
067 | Podkladní vrstvy komunikací, letišť a ploch | m2 | 4 | z drceného kameniva | 3 | typ pro pěší | 202.07 | 190
067 | Podkladní vrstvy komunikací, letišť a ploch | m2 | 5 | z obalovaného kameniva | 2 | typ silniční | 483.44 | 440
068 | Kryty pozemních komunikací, letišť a ploch, z kameniva nebo živičné | m2 | 1 | z makadanu živičného | 2 | typ silniční | 326.32 | 240
068 | Kryty pozemních komunikací, letišť a ploch, z kameniva nebo živičné | m2 | 3 | z koberce asfaltového | 2 | typ silniční | 359.15 | 357
068 | Kryty pozemních komunikací, letišť a ploch, z kameniva nebo živičné | m2 | 4 | z betonu asfaltového | 2 | typ silniční | 403.27 | 361.5
068 | Kryty pozemních komunikací, letišť a ploch, z kameniva nebo živičné | m2 | 5 | z litého asfaltu | 2 | typ silniční | 583.18 | 606
069 | Kryty pozemních komunikací, letišť a ploch, z betonu | m2 | 1 | monolitického nevyztuženého | 2 | typ silniční | 1088.88 | 964
070 | Kryty pozemních komunikací, letišť a ploch, dlážděné | m2 | 1 | z dlažebních kostek | 3 | do lože z kameniva | 1539.1 | 1537.5
070 | Kryty pozemních komunikací, letišť a ploch, dlážděné | m2 | 2 | ze zámkové dlažby | 1 | do lože z písku | 605.21 | 553
070 | Kryty pozemních komunikací, letišť a ploch, dlážděné | m2 | 2 | ze zámkové dlažby | 3 | do lože z kameniva | 631.67 | 586.5
070 | Kryty pozemních komunikací, letišť a ploch, dlážděné | m2 | 3 | z betonových dlaždic | 1 | do lože z písku | 614.03 | 647.3
070 | Kryty pozemních komunikací, letišť a ploch, dlážděné | m2 | 3 | z betonových dlaždic | 3 | do lože z kameniva | 658.86 | 734.5
071 | Úprava povrchů vnitřních, omítky stropů - prováděné | m2 | 1 | vápenné - ručně | 3 | štukový | 423 | 396
071 | Úprava povrchů vnitřních, omítky stropů - prováděné | m2 | 2 | vápenocementové - ručně | 1 | povrch hrubý zatřený | 378.43 | 395
071 | Úprava povrchů vnitřních, omítky stropů - prováděné | m2 | 2 | vápenocementové - ručně | 2 | povrch hladký | 366.6 | 365
071 | Úprava povrchů vnitřních, omítky stropů - prováděné | m2 | 2 | vápenocementové - ručně | 3 | povrch štukový | 448.01 | 401
071 | Úprava povrchů vnitřních, omítky stropů - prováděné | m2 | 5 | vápenocementové - strojně | 2 | povrch hladký | 383.2 | 380
071 | Úprava povrchů vnitřních, omítky stropů - prováděné | m2 | 5 | vápenocementové - strojně | 3 | povrch štukový | 411.34 | 404
072 | Úprava povrchů vnitřních, omítky stěn - prováděné | m2 | 1 | vápenné - ručně | 3 | štukový | 403.6 | 389
072 | Úprava povrchů vnitřních, omítky stěn - prováděné | m2 | 2 | vápenocementové - ručně | 1 | povrch hrubý zatřený | 278.73 | 260.5
072 | Úprava povrchů vnitřních, omítky stěn - prováděné | m2 | 2 | vápenocementové - ručně | 2 | povrch hladký | 307.29 | 304
072 | Úprava povrchů vnitřních, omítky stěn - prováděné | m2 | 2 | vápenocementové - ručně | 3 | povrch štukový | 424.03 | 391
072 | Úprava povrchů vnitřních, omítky stěn - prováděné | m2 | 3 | cementové - ručně | 2 | povrch hladký | 321.86 | 342.5
072 | Úprava povrchů vnitřních, omítky stěn - prováděné | m2 | 5 | vápenocementové - strojně | 2 | povrch hladký | 354.19 | 353.5
072 | Úprava povrchů vnitřních, omítky stěn - prováděné | m2 | 5 | vápenocementové - strojně | 3 | povrch štukový | 374.59 | 364.2
073 | Úprava povrchů vnějších, omítky stěn | m2 | 2 | vápenocementové | 1 | průčelí jednoduché | 470.04 | 418
073 | Úprava povrchů vnějších, omítky stěn | m2 | 2 | vápenocementové | 2 | průčelí málo složité | 905.02 | 780
073 | Úprava povrchů vnějších, omítky stěn | m2 | 5 | šlechtěné umělé | 1 | průčelí jednoduché | 548.25 | 445
073 | Úprava povrchů vnějších, omítky stěn | m2 | 6 | z plastických maltovin | 1 | průčelí jednoduché | 473.67 | 440
074 | Podlahy a podlahové konstrukce, mazaniny betonové monolitické, bez výztuže z betonu | m3 | 1 | prostého | 1 | C 8/10 | 4132.39 | 3820.6
074 | Podlahy a podlahové konstrukce, mazaniny betonové monolitické, bez výztuže z betonu | m3 | 1 | prostého | 2 | C 12/15 až C 20/25 | 4246.11 | 4070
074 | Podlahy a podlahové konstrukce, mazaniny betonové monolitické, bez výztuže z betonu | m3 | 1 | prostého | 3 | C 25/30 a vyšší | 4519.99 | 4335
074 | Podlahy a podlahové konstrukce, mazaniny betonové monolitické, bez výztuže z betonu | m3 | 2 | železového | 2 | C 12/15 až C 20/25 | 4798.65 | 4160
074 | Podlahy a podlahové konstrukce, mazaniny betonové monolitické, bez výztuže z betonu | m3 | 2 | železového | 3 | C 25/30 a vyšší | 4625.21 | 3505
075 | Podlahy a podlahové konstrukce, násypy a podklady | m3 | 1 | z kameniva |  |  | 1171.56 | 1100
075 | Podlahy a podlahové konstrukce, násypy a podklady | m3 | 3 | ze štěrkopísku |  |  | 1259.77 | 1280
075 | Podlahy a podlahové konstrukce, násypy a podklady | m3 | 6 | z keramzitu |  |  | 1868.93 | 2234.78
076 | Podlahy a podlahové konstrukce, potěry | m2 | 1 | z malty cementové |  |  | 446.76 | 380
077 | Izolace proti vodě, vlhkosti a plynu | m2 | 1 | vodorovné | 1 | z asfaltového pásu | 333.93 | 309.5
077 | Izolace proti vodě, vlhkosti a plynu | m2 | 1 | vodorovné | 3 | z fólie termoplastické | 439.25 | 375.74
077 | Izolace proti vodě, vlhkosti a plynu | m2 | 1 | vodorovné | 4 | nátěrem nebo nástřikem | 382.42 | 356
077 | Izolace proti vodě, vlhkosti a plynu | m2 | 2 | svislé | 1 | z asfaltového pásu | 338.47 | 314.35
078 | Povlakové krytiny | m2 | 1 | sklon do 10 st. | 1 | z přitaveného asfaltového pásu | 425.09 | 405
078 | Povlakové krytiny | m2 | 1 | sklon do 10 st. | 3 | z fólie z termoplastu | 622.85 | 623.42
079 | Izolace tepelné | m2 | 1 | stropů | 2 | z minerálních vláken | 532.96 | 460
079 | Izolace tepelné | m2 | 2 | podlah | 1 | z plastů | 348.79 | 300
079 | Izolace tepelné | m2 | 2 | podlah | 2 | z minerálních vláken | 635.44 | 466
079 | Izolace tepelné | m2 | 3 | stěn | 2 | z minerálních vláken | 974.93 | 853.75
079 | Izolace tepelné | m2 | 4 | střech | 1 | z plastů | 778.94 | 668.9
079 | Izolace tepelné | m2 | 4 | střech | 2 | z minerálních vláken | 561.03 | 480
079 | Izolace tepelné | m2 | 5 | potrubí | 2 | z minerálních vláken | 480.94 | 494.5
080 | Kanalizace, potrubí, kanalizace vnitřní, bez tvarovek | m | 3 | z plastických hmot | 1 | DN do 50 mm | 379.73 | 429.63
080 | Kanalizace, potrubí, kanalizace vnitřní, bez tvarovek | m | 3 | z plastických hmot | 2 | DN přes 50 do 100 mm | 589.38 | 583
080 | Kanalizace, potrubí, kanalizace vnitřní, bez tvarovek | m | 3 | z plastických hmot | 3 | DN přes 100 do 250 mm | 731.34 | 659.3
081 | Kanalizace, příslušenství, kanalizace vnitřní | ks | 1 | podlahová vpust | 2 | DN přes 50 do 100 mm | 1396.63 | 1389
081 | Kanalizace, příslušenství, kanalizace vnitřní | ks | 5 | ventilační hlavice | 2 | DN přes 50 do 100 mm | 772.13 | 750
082 | Vodovod, potrubí, vodovod vnitřní, bez tvarovek | m | 1 | ocel pozinkovaná | 1 | DN do 25 mm | 604.68 | 636.52
082 | Vodovod, potrubí, vodovod vnitřní, bez tvarovek | m | 1 | ocel pozinkovaná | 2 | DN přes 25 do 50 mm | 640.05 | 606.84
082 | Vodovod, potrubí, vodovod vnitřní, bez tvarovek | m | 3 | plastická hmota | 1 | DN do 25 mm | 334.57 | 370
082 | Vodovod, potrubí, vodovod vnitřní, bez tvarovek | m | 3 | plastická hmota | 2 | DN přes 25 do 50 mm | 577.66 | 543
083 | Vodovod, příslušenství, vodovod vnitřní, závitová tvarovka | ks | 1 | nástěnka | 2 | závit G 1/2 | 244.25 | 234
084 | Plynovod, potrubí, plynovod vnitřní, bez tvarovek | m | 1 | ocel černá | 1 | DN do 25 mm | 454.9 | 489.9
084 | Plynovod, potrubí, plynovod vnitřní, bez tvarovek | m | 1 | ocel černá | 2 | DN přes 25 do 50 mm | 713.22 | 670.3
086 | Zařizovací předměty se zápachovou uzávěrkou bez výtokových armatur | soubor | 1 | klozet se splachováním | 1 | z diturvitu | 5120.33 | 5165
087 | Ústřední vytápění, kotelny, kotle litinové a ocelové | ks | 1 | výkon do 20 kW | 1 | palivo plynné | 46361.02 | 37061
087 | Ústřední vytápění, kotelny, kotle litinové a ocelové | ks | 2 | výkon přes 20 do 50 kW | 1 | palivo plynné | 136208.79 | 82700
088 | Ústřední vytápění, rozvodné potrubí, bez tvarovek | m | 1 | oce závitová | 1 | DN do 25 mm | 372.19 | 345.24
088 | Ústřední vytápění, rozvodné potrubí, bez tvarovek | m | 3 | měď | 1 | DN do 25 mm | 578.71 | 567.5
090 | Ústřední vytápění, otopná tělesa, včetně montáže, bez regulační armatury | kW | 3 | deskové ocelové | 2 | výkon přes 0,6 kW do 1,5 kW | 5098.11 | 5540
090 | Ústřední vytápění, otopná tělesa, včetně montáže, bez regulační armatury | kW | 3 | deskové ocelové | 3 | výkon přes 1,5 kW do 2,5 kW | 4542.62 | 5312
091 | Vedení dálková a přípojná, vedení elektro vzdušné, silnoproud | ks | 1 | sloupy a stožáry bez výstroje | 2 | vedení vysokého napětí | 135509.39 | 126000
091 | Vedení dálková a přípojná, vedení elektro vzdušné, silnoproud | km | 4 | vodiče | 1 | vedení nízkého napětí | 101016.12 | 84712.5
092 | Elektroinstalace, silnoproud, vedení - trubky, hadice, lišty, krabice; elektroinstalace, slaboproud, vedení | m | 1 | z trubek bez krabic |  |  | 97.28 | 73.74
092 | Elektroinstalace, silnoproud, vedení - trubky, hadice, lišty, krabice; elektroinstalace, slaboproud, vedení | m | 3 | z lišt |  |  | 217.62 | 126
093 | Elektroinstalace, silnoproud, rozvod vodičů nebo vedení dálková, přípojná, elektro podzemní; vodiče měděné | m | 1 | jednožilové | 1 | do 4 mm2 | 36.38 | 38.4
093 | Elektroinstalace, silnoproud, rozvod vodičů nebo vedení dálková, přípojná, elektro podzemní; vodiče měděné | m | 1 | jednožilové | 2 | přes 4 do 20 mm2 | 60.78 | 68.87
093 | Elektroinstalace, silnoproud, rozvod vodičů nebo vedení dálková, přípojná, elektro podzemní; vodiče měděné | m | 2 | dvou a vícežilové (kabely) | 1 | do 4 mm2 | 79.5 | 58
093 | Elektroinstalace, silnoproud, rozvod vodičů nebo vedení dálková, přípojná, elektro podzemní; vodiče měděné | m | 2 | dvou a vícežilové (kabely) | 2 | přes 4 do 20 mm2 | 90.71 | 55.07
093 | Elektroinstalace, silnoproud, rozvod vodičů nebo vedení dálková, přípojná, elektro podzemní; vodiče měděné | m | 2 | dvou a vícežilové (kabely) | 3 | přes 20 do 100 mm2 | 352.6 | 300
094 | Elektroinstalace, silnoproud, rozvod vodičů nebo vedení dálková, přípojná, elektro podzemní; vodiče hliníkové | m | 1 | jednožilové | 3 | přes 20 do 100 mm2 | 277.17 | 285
094 | Elektroinstalace, silnoproud, rozvod vodičů nebo vedení dálková, přípojná, elektro podzemní; vodiče hliníkové | m | 1 | jednožilové | 4 | přes 100 do 200 mm2 | 968.83 | 779.24
094 | Elektroinstalace, silnoproud, rozvod vodičů nebo vedení dálková, přípojná, elektro podzemní; vodiče hliníkové | m | 2 | dvou a vícežilové (kabely) | 1 | do 4 mm2 | 93.37 | 74.65
094 | Elektroinstalace, silnoproud, rozvod vodičů nebo vedení dálková, přípojná, elektro podzemní; vodiče hliníkové | m | 2 | dvou a vícežilové (kabely) | 2 | přes 4 do 20 mm2 | 138.04 | 111.98
094 | Elektroinstalace, silnoproud, rozvod vodičů nebo vedení dálková, přípojná, elektro podzemní; vodiče hliníkové | m | 2 | dvou a vícežilové (kabely) | 3 | přes 20 do 100 mm2 | 355.82 | 279.13
094 | Elektroinstalace, silnoproud, rozvod vodičů nebo vedení dálková, přípojná, elektro podzemní; vodiče hliníkové | m | 2 | dvou a vícežilové (kabely) | 4 | přes 100 do 200 mm2 | 448.32 | 431.95
094 | Elektroinstalace, silnoproud, rozvod vodičů nebo vedení dálková, přípojná, elektro podzemní; vodiče hliníkové | m | 2 | dvou a vícežilové (kabely) | 5 | přes 200 mm2 | 563.47 | 450
095 | Elektrozařízení, kompletace silových zařízení, mimo osvětlení | ks | 1 | spínače | 1 | do 16 A | 240.16 | 232.62
095 | Elektrozařízení, kompletace silových zařízení, mimo osvětlení | ks | 3 | jističe | 1 | do 16 A | 282.24 | 225.04
095 | Elektrozařízení, kompletace silových zařízení, mimo osvětlení | ks | 5 | zásuvky | 1 | do 16 A | 338.75 | 274.88
096 | Elektrozařízení, kompletace silových zařízení, osvětlení | ks | 2 | zářivková | 2 | 2 zdroje | 1756.33 | 1501.78
096 | Elektrozařízení, kompletace silových zařízení, osvětlení | ks | 3 | výbojková | 1 | 1 zdroj | 7134.52 | 7547
096 | Elektrozařízení, kompletace silových zařízení, osvětlení | ks | 5 | LED | 1 | 1 zdroj | 1812.38 | 2053
097 | Elektrozařízení, rozvod vodičů, kabely sdělovací, slaboproud | m | 2 | dvou a vícežilové (kabely) | 1 | do 4 mm2 | 47.34 | 45
097 | Elektrozařízení, rozvod vodičů, kabely sdělovací, slaboproud | m | 2 | dvou a vícežilové (kabely) | 2 | přes 4 do 20 mm2 | 67.03 | 60
097 | Elektrozařízení, rozvod vodičů, kabely sdělovací, slaboproud | m | 2 | dvou a vícežilové (kabely) | 3 | přes 20 do 60 mm2 | 218.13 | 181.45
097 | Elektrozařízení, rozvod vodičů, kabely sdělovací, slaboproud | m | 3 | optické kabely | 1 | do 4 mm2 | 79.79 | 53.56
099 | Konstrukce tesařské, zastřešení; vazníky, krovy, bez střešního pláště; na 1 m2 půdorysné plochy | m2 | 1 | konstrukce vázaná | 1 | pro střechy sedlové | 2286.2 | 1663.5
101 | Konstrukce montované z desek sádrokartonových, včetně nosné konstrukce | m2 | 1 | příčky jednoduše opláštěné | 1 | tl. do 80 mm | 1148.81 | 988
101 | Konstrukce montované z desek sádrokartonových, včetně nosné konstrukce | m2 | 1 | příčky jednoduše opláštěné | 2 | tl. přes 80 do 125 mm | 1109.54 | 1070
101 | Konstrukce montované z desek sádrokartonových, včetně nosné konstrukce | m2 | 2 | příčky dvojitě opláštěné | 3 | tl. přes 125 do 160 mm | 1136 | 1100
101 | Konstrukce montované z desek sádrokartonových, včetně nosné konstrukce | m2 | 6 | podhledy s nosnou konstrukcí | 1 | tl. do 80 mm | 898.89 | 850
101 | Konstrukce montované z desek sádrokartonových, včetně nosné konstrukce | m2 | 6 | podhledy s nosnou konstrukcí | 2 | tl. přes 80 do 125 mm | 1035.71 | 887
101 | Konstrukce montované z desek sádrokartonových, včetně nosné konstrukce | m2 | 6 | podhledy s nosnou konstrukcí | 3 | tl. přes 125 do 160 mm | 1031.99 | 954
102 | Konstrukce klempířské | m | 2 | žlaby | 1 | z plechu pozinkovaného | 527.53 | 491.4
102 | Konstrukce klempířské | m | 2 | žlaby | 5 | z plechu titanzinkového | 933.72 | 760
102 | Konstrukce klempířské | m2 | 3 | oplechování | 1 | z plechu pozinkovaného | 841.79 | 745
103 | Krytina tvrdá, střechy, zastřešení šikmých střech včetně hřebenů a nároží | m2 | 1 | keramická (pálená) | 1 | sklonu do 45 st. | 1377.57 | 1316.33
103 | Krytina tvrdá, střechy, zastřešení šikmých střech včetně hřebenů a nároží | m2 | 2 | betonová | 1 | sklonu do 45 st. | 1118.84 | 1054.34
106 | Konstrukce truhlářské, výplně otvorů, okna a balkonové dveře kompletizované, bez parapetu | ks | 2 | s dvojsklem | 3 | plocha přes 1,0 do 2,0 m2 | 9120.15 | 8891.39
106 | Konstrukce truhlářské, výplně otvorů, okna a balkonové dveře kompletizované, bez parapetu | ks | 2 | s dvojsklem | 4 | plocha přes 2,0 do 3,0 m2 | 16090.03 | 11448
106 | Konstrukce truhlářské, výplně otvorů, okna a balkonové dveře kompletizované, bez parapetu | ks | 2 | s dvojsklem | 5 | plocha přes 3,0 do 4,0 m2 | 21632.21 | 15728.5
107 | Konstrukce truhlářské, výplně otvorů, kompletizované dveře, s osazením, bez zárubně a prahu | ks | 1 | vnitřní jednokřídlové | 2 | šířka přes 0,8 do 1,0 m | 7302.5 | 8035
109 | Konstrukce zámečnické | m2 | 1 | stěny a příčky zasklené | 2 | z hliníku | 9372.26 | 9514.84
109 | Konstrukce zámečnické | kg | 7 | ostatní konstrukce | 1 | z oceli | 172.23 | 162
110 | Ocelové konstrukce nosné | t | 1 | pro průmysl a skladování | 1 | šroubovaná | 133427.27 | 104300
110 | Ocelové konstrukce nosné | t | 1 | pro průmysl a skladování | 2 | svařovaná | 88209.11 | 85050
111 | Technologická zařízení, vzduchotechnika, ventilátory | ks | 3 | diagonální | 1 | do obvodu 500 (průměru 160) mm | 6702.17 | 5610.5
114 | Technologická zařízení, vzduchotechnika, potrubí, se závěsy a přírubami s těsněním | m | 4 | kruhový - SPIRO | 1 | do obvodu 500 (průměru 160) mm | 463.88 | 419
114 | Technologická zařízení, vzduchotechnika, potrubí, se závěsy a přírubami s těsněním | m | 4 | kruhový - SPIRO | 2 | přes 500 (160) do 1000 (320) mm | 641 | 588
115 | Podlahy z dlaždic, nášlapné plochy | m2 | 4 | keramické | 1 | kladené do malty | 1124.53 | 980
115 | Podlahy z dlaždic, nášlapné plochy | m2 | 4 | keramické | 2 | kladené do tmelu | 983.04 | 964.79
120 | Dokončovací práce, obklady stěn vnitřních nebo vnějších | m2 | 3 | keramické | 2 | kladené do tmele | 970.14 | 938
120 | Dokončovací práce, obklady stěn vnitřních nebo vnějších | m2 | 4 | porovinové | 2 | kladené do tmele | 949.12 | 936.05
121 | Dokončovací práce, nátěry | m2 | 1 | nátěry | 2 | syntetické | 266.34 | 260
122 | Dokončovací práce, malby povrchů | m2 | 1 | vápenné |  |  | 71.38 | 70
122 | Dokončovací práce, malby povrchů | m2 | 3 | disperzní |  |  | 81.74 | 80.42
122 | Dokončovací práce, malby povrchů | m2 | 4 | z malířských směsí |  |  | 72.22 | 67.8
124 | Potrubí z trub betonových, železobetonových nebo předpjatých v otevřeném výkopu | m | 1 | betonových | 1 | DN do 400 mm | 2531.93 | 2191.65
125 | Potrubí z trub kameninových pro splaškovou kanalizaci, v otevřeném výkopu, bez tvarovek | m | 1 | DN do 150 mm |  |  | 1212 | 1040
125 | Potrubí z trub kameninových pro splaškovou kanalizaci, v otevřeném výkopu, bez tvarovek | m | 2 | DN přes 150 do 250 mm |  |  | 1834.73 | 1542
125 | Potrubí z trub kameninových pro splaškovou kanalizaci, v otevřeném výkopu, bez tvarovek | m | 3 | DN přes 250 do 500 mm |  |  | 4221.22 | 3290
126 | Potrubí z trub litinových, v otevřeném výkopu, bez tvarovek | m | 1 | tlakových hrdlových | 1 | DN do 150 mm | 3361.61 | 2923.5
126 | Potrubí z trub litinových, v otevřeném výkopu, bez tvarovek | m | 1 | tlakových hrdlových | 2 | DN přes 150 do 250 mm | 3887.82 | 3950
127 | Potrubí z trub ocelových, v otevřeném výkopu, bez tvarovek | m | 1 | hladkých svařovaných | 1 | DN do 50 mm | 619.28 | 643
127 | Potrubí z trub ocelových, v otevřeném výkopu, bez tvarovek | m | 1 | hladkých svařovaných | 2 | DN přes 50 do 100 mm | 2099.3 | 1765
127 | Potrubí z trub ocelových, v otevřeném výkopu, bez tvarovek | m | 1 | hladkých svařovaných | 3 | DN přes 100 do 250 mm | 3117.68 | 3200
128 | Potrubí z trub plastických, vnějšího vodovodu a kanalizace, v otevřeném výkopu, bez tvarovek | m | 1 | tlakových z PVC | 2 | DN přes 50 do 100 mm | 424.58 | 320
128 | Potrubí z trub plastických, vnějšího vodovodu a kanalizace, v otevřeném výkopu, bez tvarovek | m | 1 | tlakových z PVC | 3 | DN přes 100 do 200 mm | 883.53 | 730.5
128 | Potrubí z trub plastických, vnějšího vodovodu a kanalizace, v otevřeném výkopu, bez tvarovek | m | 2 | tlakových z rozvinutého PE | 2 | DN přes 50 do 100 mm | 356.52 | 280.63
128 | Potrubí z trub plastických, vnějšího vodovodu a kanalizace, v otevřeném výkopu, bez tvarovek | m | 3 | tlakových z lineárního PE | 2 | DN přes 50 do 100 mm | 481.81 | 458.59
128 | Potrubí z trub plastických, vnějšího vodovodu a kanalizace, v otevřeném výkopu, bez tvarovek | m | 3 | tlakových z lineárního PE | 3 | DN přes 100 do 200 mm | 800.25 | 822
128 | Potrubí z trub plastických, vnějšího vodovodu a kanalizace, v otevřeném výkopu, bez tvarovek | m | 5 | beztlakých z PVC | 3 | DN přes 100 do 200 mm | 502.27 | 455
128 | Potrubí z trub plastických, vnějšího vodovodu a kanalizace, v otevřeném výkopu, bez tvarovek | m | 5 | beztlakých z PVC | 4 | DN přes 200 do 300 mm | 1104.45 | 1198
128 | Potrubí z trub plastických, vnějšího vodovodu a kanalizace, v otevřeném výkopu, bez tvarovek | m | 5 | beztlakých z PVC | 5 | DN přes 300 mm | 1654.5 | 1595
129 | Potrubí z trub plastických, vnějšího plynovodu, v otevřeném výkopu, bez tvarovek | m | 3 | tlakových z lineárního PE | 1 | DN do 50 mm | 223.52 | 220.3
129 | Potrubí z trub plastických, vnějšího plynovodu, v otevřeném výkopu, bez tvarovek | m | 3 | tlakových z lineárního PE | 2 | DN přes 50 do 100 mm | 415.77 | 400
129 | Potrubí z trub plastických, vnějšího plynovodu, v otevřeném výkopu, bez tvarovek | m | 3 | tlakových z lineárního PE | 3 | DN přes 100 do 200 mm | 987.32 | 795
129 | Potrubí z trub plastických, vnějšího plynovodu, v otevřeném výkopu, bez tvarovek | m | 3 | tlakových z lineárního PE | 4 | DN přes 200 do 300 mm | 1754 | 1114.96
130 | Armatury na potrubí, výtoková a vtoková zařízení, vodovodní armatury na trubním vedení | ks | 1 | šoupátka | 2 | DN přes 50 do 100 mm | 9373.27 | 8300
130 | Armatury na potrubí, výtoková a vtoková zařízení, vodovodní armatury na trubním vedení | ks | 7 | hydranty | 2 | DN přes 50 do 100 mm | 20111.29 | 18706.14
131 | Šachty armaturní na vodovodní síti; šachty kanalizační | ks | 5 | kanalizační z prostého betonu | 1 | do DN 300 mm | 30983.94 | 26667.25
132 | Záchytné bezpečnostní zařízení, svodidla | m | 2 | ocelová pokovená | 1 | sloupky zaberaněné | 2541.06 | 2052.3
133 | Obrubníky a krajníky, zpomalovací prahy, silniční a chodníkové | m | 3 | chodníkový obrubník kamenný | 3 | lože z betonu prostého s boční opěrou | 1858.86 | 1760
133 | Obrubníky a krajníky, zpomalovací prahy, silniční a chodníkové | m | 4 | chodníkový obrubník betonový | 2 | lože z betonu prostého | 594.06 | 416.5
133 | Obrubníky a krajníky, zpomalovací prahy, silniční a chodníkové | m | 4 | chodníkový obrubník betonový | 3 | lože z betonu prostého s boční opěrou | 449.47 | 455
134 | Řadové a prostorové lešení, montáž a demontáž včetně podlah, užívání 1 měsíc | m2 | 1 | lehké řadové | 2 | z trubek | 182.64 | 165
134 | Řadové a prostorové lešení, montáž a demontáž včetně podlah, užívání 1 měsíc | m2 | 1 | lehké řadové | 3 | z lešenářských soustav | 159.74 | 150.25
134 | Řadové a prostorové lešení, montáž a demontáž včetně podlah, užívání 1 měsíc | m2 | 5 | lehké pomocné | 2 | z trubek | 161 | 150
136 | Bourání konstrukcí | m3 | 1 | základů | 3 | z betonu | 3005.07 | 3080
136 | Bourání konstrukcí | m3 | 1 | základů | 4 | z železobetonu | 4424.22 | 3601
136 | Bourání konstrukcí | m3 | 2 | zdiva | 2 | z cihel | 957.96 | 876
136 | Bourání konstrukcí | m3 | 3 | příček | 2 | z cihel | 1183.01 | 1040
136 | Bourání konstrukcí | m3 | 5 | podkladů a mazanin | 3 | z betonu | 2483.67 | 2465
137 | Prorážení otvorů a ostatní bourací práce, vysekání kapes, rýh nebo výklenků | m3 | 2 | ve zdivu | 2 | z cihel | 2059.87 | 1809
138 | Přesun hmot | t | 1 | pro práce PSV | 1 | v budovách a halách | 560.58 | 360
138 | Přesun hmot | t | 2 | pro práce HSV | 1 | v budovách a halách | 890.02 | 909.5
139 | Úprava povrchů vnějších stěn, zateplení kontaktním systémem, bez lešení a přípravy podkladu | m2 | 1 | polystyren tl. do 50 mm | 1 | tenkovrstvá probarvená ve hmotě | 1532.12 | 1572.5
139 | Úprava povrchů vnějších stěn, zateplení kontaktním systémem, bez lešení a přípravy podkladu | m2 | 3 | polystyren tl. přes 80 do 120 mm | 1 | tenkovrstvá probarvená ve hmotě | 1514.09 | 1597
139 | Úprava povrchů vnějších stěn, zateplení kontaktním systémem, bez lešení a přípravy podkladu | m2 | 4 | polystyren tl. přes 120 mm | 1 | tenkovrstvá probarvená ve hmotě | 1556.79 | 1627.5
139 | Úprava povrchů vnějších stěn, zateplení kontaktním systémem, bez lešení a přípravy podkladu | m2 | 7 | minerální vlákno tl. přes 80 do 120 mm | 1 | tenkovrstvá probarvená ve hmotě | 1852.46 | 1830
143 | Konstrukce ze zemin; násypy a skládky; poplatek za uložení odpadu na skládce vč. dopravy | t | 1 | beton (170101) | 1 | vzdálenost do 3 km | 353.5 | 325.5
143 | Konstrukce ze zemin; násypy a skládky; poplatek za uložení odpadu na skládce vč. dopravy | t | 4 | zemina a kamení (170504) | 2 | vzdálenost přes 3 do 10 km | 431.42 | 345
143 | Konstrukce ze zemin; násypy a skládky; poplatek za uložení odpadu na skládce vč. dopravy | t | 4 | zemina a kamení (170504) | 3 | vzdálenost přes 10 do 20 km | 570.57 | 424
200 | Hodinová sazba za práce HSV | h | 1 | zedník |  |  | 391.1 | 380
200 | Hodinová sazba za práce HSV | h | 2 | betonář |  |  | 407.88 | 354
200 | Hodinová sazba za práce HSV | h | 4 | kopáč |  |  | 407.8 | 390
200 | Hodinová sazba za práce HSV | h | 6 | obsluha stavebních strojů |  |  | 516.98 | 452.5
201 | Hodinová sazba za práce PSV | h | 1 | izolatér |  |  | 470 | 500
201 | Hodinová sazba za práce PSV | h | 2 | instalatér - topenář |  |  | 483.9 | 440
201 | Hodinová sazba za práce PSV | h | 3 | tesař - truhlář |  |  | 434.11 | 380
201 | Hodinová sazba za práce PSV | h | 5 | obkladač - podlahář |  |  | 387.33 | 390
201 | Hodinová sazba za práce PSV | h | 6 | zámečník |  |  | 410.2 | 350
202 | Hodinová sazba za práce stavebně - montážní | h | 1 | montér ocelových konstr. |  |  | 682 | 651
202 | Hodinová sazba za práce stavebně - montážní | h | 2 | montér elektroinstalací |  |  | 475.09 | 420
202 | Hodinová sazba za práce stavebně - montážní | h | 3 | montér vzduchotechniky |  |  | 380.76 | 321.35
202 | Hodinová sazba za práce stavebně - montážní | h | 4 | montér externích potrubí |  |  | 584.33 | 526.5