## standardy
Kategorie | elektromobily
Podkategorie | A - malé | B - nižší střední
provedení | nezáleží | nezáleží
Počet dveří | 5 | 5
počet míst k sezení | 4 | 5
Motor | elektromotor | elektromotor
palivo | elektřina | elektřina
min. výkon (kW) | 40 | 80
min. točivý moment (Nm) | 190 | 250
min. dojezd na 1 nabití (km), pouze elektrický pohon | 150 | 190
min. kapacita baterií (kWh) | 15 | 24
exhalační (emisní) norma | dle aktuálně platné legislativy | dle aktuálně platné legislativy
převodovka | automatická | automatická
pohon kol | --- | ---
Objemy a hmotnost
min. základní objem zavazadlového prostoru měřený metodou VDA v dm3 (po odečtení prostoru pro umístění rezervy) | 160 | 280
min. užitečné zatížení [kg] | 310 | 390
Karoserie
barva | min. 5 barev včetně bílé, modré a červené | min. 5 barev včetně bílé, modré a červené
barva interiéru | tmavě šedá nebo černá | tmavě šedá nebo černá
Vnější rozměry
min. délka (mm) | --- | ---
min. rozvor (mm) | 2400 | 2550
min. světlá výška (mm) | --- | ---
Bezpečnost
airbagy | Airbag řidiče a spolujezdce, vpředu boční a hlavové | Airbag řidiče a spolujezdce, vpředu boční a hlavové
kontrola zapnutí bezpečnostních pásů vpředu | ANO | ANO
elektronický stabilizační systém (ESP/ESC nebo jiný systém se shodnou funkcí) | ANO | ANO
imobilizér | ANO | ANO
posilovač řízení | ANO | ANO
hlavové opěrky pro všechna místa k sezení | ANO | ANO
zámek řadící páky | --- | ---
přední mlhové světlomety | požadovány v případě, že vozidlo NENÍ vybaveno LED potkávacími světlomety, které nahrazují funkci mlhových světlometů | požadovány v případě, že vozidlo NENÍ vybaveno LED potkávacími světlomety, které nahrazují funkci mlhových světlometů
denní svícení | ANO | ANO
| automatické | automatické
Výbava, funkčnost
možnost dobíjení z běžné elektrické zásuvky 230 V | ANO | ANO
možnost dobíjení rychlonabíjením | --- | ANO
modání kabel na běžné dobíjení | ANO | ANO
klimatizace | Mechanická nebo automatická | Mechanická nebo automatická
tempomat | --- | ---
centrální zamykání | ANO | ANO
| s dálkovým ovládáním | s dálkovým ovládáním
okna | elektrické stahování oken min. předních dveří | elektrické stahování oken min. předních dveří
| --- | ---
| vyhřívané zadní sklo | vyhřívané zadní sklo
| --- | ---
rádio | ANO | ANO
| originální a integrované v palubní desce | originální a integrované v palubní desce
HF sada | HF - bluetooth, handsfree jako jedna z funkcí integrovaného autorádia (vestavěné společně s rádiem) | HF - bluetooth, handsfree jako jedna z funkcí integrovaného autorádia (vestavěné společně s rádiem)
USB vstup | ANO | ANO
rezervní kolo | --- | ---
volant | --- | ---
sedadla | --- | dělená a sklopná zadní opěradla
| výškově nastavitelné sedadlo řidiče | výškově nastavitelné sedadlo řidiče
zpětná zrcátka | elektricky ovládaná | elektricky ovládaná
koberce | gumové koberce vpředu i vzadu a v zavazadlovém prostoru; požadovány koberce pocházející z originálního příslušenství výrobce | gumové koberce vpředu i vzadu a v zavazadlovém prostoru; požadovány koberce pocházející z originálního příslušenství výrobce
pneumatiky, kola dodávané pneumatiky nesmějí být starší než 18 měsíců v momentu převzetí vozidla | na vozidle namontována kola dle ročního období v okamžiku dodání, tj. zimní v období mezi 15. 10. a 31. 3., ve zbývajícím období letní; součástí dodávky i kola pro opačné období | na vozidle namontována kola dle ročního období v okamžiku dodání, tj. zimní v období mezi 15. 10. a 31. 3., ve zbývajícím období letní; součástí dodávky i kola pro opačné období
| zimní pneu na discích ocel. pro daný typ vozu | zimní pneu na discích ocel. pro daný typ vozu
| bezpečnostní šrouby kol v případě, že je auto vybaveno pneu na litých discích | bezpečnostní šrouby kol v případě, že je auto vybaveno pneu na litých discích
| klíč na matice kol a příruční zvedák | klíč na matice kol a příruční zvedák
parkovací senzory (lze nahradit parkovací kamerou) | --- | min. vzadu
povinná výbava | ANO | ANO